## Мои данные
СОГЛАСОВАНО УТВЕРЖДАЮ
Уполномоченное лицо МКД "№27"
_________________ /ФИО руководителя/ |  | Селиванов В. Д. | [5 empty] | ______________ /_____________________/
"____" _____________ 2011 г. | [7 empty] | "___" __________ 2011 г.
ЛОКАЛЬНАЯ СМЕТА № 1
На ремонт подъезда №3 дома № 27, ул. Новая
(наименование работ и затрат, наименование объекта)
Составлен(а) в ценах 2001г. базисно-индексным методом с учетом коэффициентов пересчета в текущий уровень цен
№ п/п | Шифр расценки и коды ресурсов | Наименование работ и затрат | Единица измерения | Кол-во единиц | Цена на ед. изм., руб. | Поправочные коэффициенты к позиции | Всего в базисных ценах, руб. | Коэф-ты пересчета (индексы) | Всего в текущих (прогнозных) ценах, руб. | Справочно
ЗТР, ЗТМ, всего чел.-час
1 | 2 | 3 | 4 | 5 | 6 | 7 | 8 | 9 | 10 | 11
Раздел 1.
1 | ТЕРр61-2-1 Выпуск 9.1 | Ремонт штукатурки внутренних стен по камню известковым раствором площадью отдельных мест до 1 м2 толщиной слоя до 20 мм | 100 м2 | 0.269 | 2502,59 |  |  | 3 квартал 2010 года 2 зона
|  | ЗП |  |  | 1683,45 |  | 452.84 | 10,08 | 4564.7
|  | ЭМ |  |  | 16,85 |  | 4.5 | 2,03 | 9.2
|  | в т.ч. ЗПМ |  |  | 6,62 |  | 1.78 | 10,08 | 17.95
|  | МР |  |  | 802,29 |  | 215.81 | 9,18 | 1981.19
|  | НР от ФОТ | % | 79 |  |  | 359.15 | 0,7 | 2534.16
|  | СП от ФОТ | % | 50 |  |  | 227.31 | 0,9 | 2062.15
[7 empty] | 1261.39 |  | 11169.35
2 | ТЕРр62-2-4 Выпуск 9.1 | Простая масляная окраска ранее окрашенных стен с подготовкой и расчисткой старой краски более 35 % | 100 м2 | 0.57 | 1215,16 |  |  | 3 квартал 2010 года 2 зона
|  | ЗП |  |  | 495,55 |  | 282.46 | 10,08 | 2847.23
|  | ЭМ |  |  | 9,07 |  | 5.16 | 4,34 | 22.43
|  | в т.ч. ЗПМ |  |  | 1,68 |  | 0.95 | 10,08 | 9.65
|  | МР |  |  | 710,54 |  | 405 | 2,25 | 911.26
|  | НР от ФОТ | % | 80 |  |  | 226.72 | 0,7 | 1599.79
|  | СП от ФОТ | % | 50 |  |  | 141.7 | 0,9 | 1285.54
[7 empty] | 1061.99 |  | 6675.9
3 | ТЕРр62-9-2 Выпуск 9.1 | Улучшенная масляная окраска ранее окрашенных окон за 1 раз с расчисткой старой краски до 35 % | 100 м2 | 0.04 | 1497,85 |  |  | 3 квартал 2010 года 2 зона
|  | ЗП |  |  | 661,75 |  | 26.47 | 10,08 | 266.81
|  | ЭМ |  |  | 8,13 |  | 0.32 | 4.26 | 1.38
|  | в т.ч. ЗПМ |  |  | 1,58 |  |  | 10,08 | 0.6
|  | МР |  |  | 827,97 |  | 33.11 | 1,94 | 64.25
|  | НР от ФОТ | % | 80 |  |  | 21.17 | 0,7 | 149.41
|  | СП от ФОТ | % | 50 |  |  | 13.23 | 0,9 | 120.06
[7 empty] | 94.3 |  | 602.51
3.1 | ТЕРр62-5-1 Выпуск 9.1 | Простая масляная окраска ранее окрашенных дверей без подготовки с расчисткой старой краски до 10 % | 100 м2 | 0.09 | 644,19 |  |  | 3 квартал 2010 года 2 зона
|  | ЗП |  |  | 149,24 |  | 13.43 | 10,08 | 135.39
|  | ЭМ |  |  | 8,13 |  | 0.73 | 4,26 | 3.11
|  | в т.ч. ЗПМ |  |  | 1,58 |  | 0.14 | 10,08 | 1.43
|  | МР |  |  | 486,82 |  | 43.8 | 1,92 | 84.12
|  | НР от ФОТ | % | 80 |  |  | 10.8 | 0.7 | 76.59
|  | СП от ФОТ | % | 50 |  |  | 6.78 | 0,9 | 61.55
[7 empty] | 75.68 |  | 362.19
3.2 | ТЕР15-04-024-03 Выпуск 9.1 | Простая окраска масляными составами плинтусов | 100 м2 | 0.06 | 895,71 |  |  | 3 квартал 2010 года 2 зона
|  | ЗП |  |  | 196,16 |  | 11.76 | 10,08 | 118.54
|  | ЭМ |  |  | 3,99 |  | 0.23 | 4,81 | 1.1
|  | в т.ч. ЗПМ |  |  | 0,49 |  |  | 10,08 | 0.29
|  | МР |  |  | 695,56 |  | 41.73 | 2,54 | 106
|  | НР от ФОТ | % | 105 |  |  | 12.34 | 0,7 | 87.12
|  | СП от ФОТ | % | 55 |  |  | 6.46 | 0,9 | 58.67
[7 empty] | 72.52 |  | 371.72
4 | ТЕРр62-17-5 Выпуск 9.1 | Ранее окрашенных водоэмульсионной краской с расчисткой старой краски до 35 % потолков | 100 м2 | 0.37 | 1786,21 |  |  | 3 квартал 2010 года 2 зона
|  | ЗП |  |  | 292,9 |  | 108.37 | 10,08 | 1092.36
|  | ЭМ |  |  | 8,13 |  | 3 | 4,26 | 12.81
|  | в т.ч. ЗПМ |  |  | 1,58 |  |  | 10,08 | 5.89
|  | МР |  |  | 1485,18 |  | 549.51 | 2,61 | 1434.22
|  | НР от ФОТ | % | 80 |  |  | 86.69 | 0,7 | 611.72
|  | СП от ФОТ | % | 50 |  |  | 54.18 | 0,9 | 491.56
[7 empty] | 801.75 |  | 3648.56
5 | ТЕРр62-16-4 Выпуск 9.1 | Ранее окрашенных водоэмульсионной краской с расчисткой старой краски до 10 % стен | 100 м2 | 0.78 | 1505,55 |  |  | 3 квартал 2010 года 2 зона
|  | ЗП |  |  | 162,33 |  | 126.61 | 10,08 | 1276.22
|  | ЭМ |  |  | 8,13 |  | 6.34 | 4,26 | 27
|  | в т.ч. ЗПМ |  |  | 1,58 |  | 1.23 | 10,08 | 12.42
|  | МР |  |  | 1335,09 |  | 1041.37 | 2,62 | 2728.39
|  | НР от ФОТ | % | 80 |  |  | 102.28 | 0,7 | 721.7
|  | СП от ФОТ | % | 50 |  |  | 63.92 | 0,9 | 579.89
[7 empty] | 1341.75 |  | 5345.62
6 | ТЕРр57-10-3 Выпуск 9.1 | Заделка выбоин в полах цементных площадью до 1,0 м2 | 100 шт. | 0.01 | 2162,91 |  |  | 3 квартал 2010 года 2 зона
|  | ЗП |  |  | 991,36 |  | 9.91 | 10,08 | 99.92
|  | ЭМ |  |  | 110,92 |  | 1.1 | 6,1 | 6.76
|  | в т.ч. ЗПМ |  |  | 10,74 |  | 0.1 | 10,08 | 1.08
|  | МР |  |  | 1060,63 |  | 10.6 | 5,59 | 59.28
|  | НР от ФОТ | % | 80 |  |  | 8 | 0,7 | 56.44
|  | СП от ФОТ | % | 68 |  |  | 6.8 | 0,9 | 61.13
[7 empty] | 36.51 |  | 284.61
7 | ТЕР15-04-030-03 Выпуск 9.1 | Масляная окраска металлических поверхностей стальных балок, труб диаметром более 50 мм и т.п., количество окрасок 2 | 100 м2 | 0.15 | 929,65 |  |  | 3 квартал 2010 года 2 зона
|  | ЗП |  |  | 336,49 |  | 50.48 | 10,08 | 508.78
|  | ЭМ |  |  | 3,06 |  |  | 4,76 | 2.18
|  | в т.ч. ЗПМ |  |  | 0,39 |  |  | 10,08
|  | МР |  |  | 590,1 |  | 88.52 | 2,45 | 216.88
|  | НР от ФОТ | % | 105 |  |  | 53 | 0,7 | 374
|  | СП от ФОТ | % | 55 |  |  | 27.77 | 0,9 | 251.93
[7 empty] | 219.77 |  | 1353.77
8 | ТЕРр53-16-1 Выпуск 8.2 | Ремонт кладки стен отдельными местами кирпичной | м3 | 0.01 | 784.01 |  |  | 3 квартал 2010 года |  | 0.35
|  | ЗП |  |  | 265.07 |  | 2.65 | 10.08 | 26.71
|  | ЭМ |  |  | 30.61 |  | 0.3 | 4.7 | 1.43
|  | в т.ч. ЗПМ |  |  | 4.73 |  |  | 10.08 | 0.47
|  | МР |  |  | 488.33 |  | 4.88 | 7.6 | 37.11
|  | НР от ФОТ | % | 86 |  |  | 2.27 | 0.7 | 16.08
|  | СП от ФОТ | % | 70 |  |  | 1.85 | 0.9 | 16.82
[7 empty] | 11.95 |  | 98.62
9 | ТЕР15-04-024-03Пр.Министр.ЧР от 29,12,10 №04-13 /516 | Простая окраска масляными составами по дереву:полов | 100 м2 | 0.145 | 895.25 |  |  | 3 квартал 2011 года |  | 3.48
|  | ЗП |  |  | 195.92 |  | 28.41 | 11.09 | 315.05
|  | ЭМ |  |  | 3.77 |  | 0.55 | 6.07 | 3.32
|  | в т.ч. ЗПМ |  |  | 0.1 |  |  | 11.09 | 0.16
|  | МР |  |  | 695.56 |  | 100.85 | 1.78 | 179.52
|  | НР от ФОТ | % | 89 |  |  | 29.84 | 0.85 | 280.54
|  | СП от ФОТ | % | 44 |  |  | 15.63 | 0.8 | 138.69
[7 empty] | 175.28 |  | 917.28
10 | Тер11-01-027-03 Пр. Министр.ЧР от 29.12.10 №04-13/516 | Устройство покрытий на цементном растворе из плиток керамических для полов одноцветных с красителем | 100м2 | 0.035 | 8098.93 |  |  | 3 квартал 2011 года |  | 4.19
|  | ЗП |  |  | 978.6 |  | 34.25 | 11.09 | 379.84
|  | ЭМ |  |  | 129.37 |  | 4.53 | 6.78 | 30.7
|  | в т.ч. ЗПМ |  |  | 27 |  | 0.95 | 11.09 | 10.48
|  | МР |  |  | 6990.96 |  | 244.68 | 2.97 | 726.71
|  | НР от ФОТ | % | 105 |  |  | 43.3 | 0.85 | 409.84
|  | СП от ФОТ | % | 60 |  |  | 26.4 | 0.8 | 234
[7 empty] | 354.11 |  | 1791.57
Итого прямые затраты по смете в текущих ценах | [8 empty] | 20342.32
Накладные расходы | [8 empty] | 6917.39
Сметная прибыль | [8 empty] | 5361.99
Итого | [8 empty] | 32621.7
В том числе:
Материалы | [8 empty] | 8528.93
Машины и механизмы | [8 empty] | 121.42
ФОТ | [8 empty] | 11631.55
Накладные расходы | [8 empty] | 6917.39
Сметная прибыль | [8 empty] | 5361.99
Расчет затрат на уплату НДС при упрощенной схеме налогообложения, письмо №НЗ-6292/10 от 06.10.2003 (МАТ+(ЭМ-ЗПМ)+НР*0,1712+СП*0,15)*0,18 | [8 empty] | 1904.13
ВСЕГО по смете | [8 empty] | 34525.83
| Составила |  | Кириллова С.В.
| Проверил | _________________ /___________ /
Note on A3: _________________ /<подпись 210 атрибут 950 значение>/
Note on A5: <Индекс/ЛН локальной сметы>
Note on A6: на <Наименование локальной сметы>, <Наименование объекта>
Note on A11: <Номер позиции по смете>
Note on A109: <Текстовая часть (итоги)>
Note on B11: <Обоснование (код) позиции> <Комментарии из базы данных к расценке> <Примечание>
Note on C11: <Наименование (текстовая часть) расценки> <Формула расчета стоимости единицы> <обоснование коэффициентов>
Note on C122: <подпись 300 атрибут 970 значение> <подпись 300 значение> _________________ /<подпись 300 атрибут 950 значение>/
Note on C124: <подпись 310 атрибут 970 значение> <подпись 310 значение> _________________ /<подпись 310 атрибут 950 значение>/
Note on D11: <Ед. измерения по расценке>
Note on E11: <Количество всего (физ. объем) по позиции><Нормы НР 2001г. по позиции><Нормы СП 2001г. по позиции> <Формула расчета физ. объема>
Note on F11: <Исходное значение ПЗ по позиции на единицу>
Note on G11: <К-т к позиции на прямые затраты><К-т к позиции на основную з/п><К-т к позиции на эксплуатацию машин><К-т к позиции на з/п машинистов><К-т к позиции на материалы><К-т к позиции на трудозатраты рабочих> <К-т к позиции на трудозатраты механизаторов> <К-ты к НР по позиции при расчете в базисных ценах><К-ты к СП по позиции при расчете в базисных ценах>
Note on H11: <Общая стоимость ПЗ по позиции в базисных ценах с учетом к-тов к итогам><Сумма НР по позиции при расчете в базисных ценах><Сумма СП по позиции при расчете в базисных ценах>
Note on I2: _________________ /<подпись 200 атрибут 950 значение>/
Note on I3: _________________ /<подпись 200 атрибут 950 значение>/
Note on I11: <Наименование индекса к позиции> <Индекс к позиции на ОЗП><Индекс к позиции на ЭМ><Индекс к позиции на ЗПМ><Индекс к позиции на МАТ><Индекс к СМР><К-ты к НР по позиции для БИМ><К-ты к СП по позиции для БИМ>
Note on J11: <Общая стоимость ПЗ по позиции для БИМ до начисления НР и СП><Сумма НР по позиции для БИМ><Сумма СП по позиции для БИМ>
Note on J109: <Прямые затраты (итоги)>
Note on K11: <ТЗ по позиции всего> <ТЗМ по позиции всего>
Note on K110: <Трудозатраты основных рабочих (итоги)> <Трудозатраты машинистов (итоги)>
Обработка
Обработка