## Мои данные
СОГЛАСОВАНО | [7 empty] | УТВЕРЖДАЮ
_________________ // | [7 empty] | _________________ //
"____" _____________ 200_ г. | [7 empty] | "___" __________ 20__ г.
ЛОКАЛЬНАЯ СМЕТА № 51-пс
На установку кнопки тревожного вызова в домах №51 и №19, ул. Новая
(локальный сметный расчет)
№ п/п | Шифр расценки и коды ресурсов | Наименование работ и затрат | Единица измерения | Кол-во единиц | Цена на ед. изм., руб. | Коэф. поправочные к позиции | Всего в базисных ценах, руб. | Коэф. Пересчета (индексы) | Всего в текущих (прогнозных) ценах, руб. | Справочно
ЗТР, ЗТМ, всего чел.-час
1 | 2 | 3 | 4 | 5 | 6 | 7 | 8 | 9 | 10 | 11
Раздел 1.
1 | ТЕРр67-1-1 Выпуск 8.1 | Демонтаж электропроводки, скрытая проводка | 100 м | 4 | 18.49 |  |  | 4 квартал 2009 г. |  | 10.16
|  | ЗП |  |  | 18.49 |  | 74 | 9.98 | 738
ЭМ
|  | в т.ч. ЗПМ | [5 empty] | 9.98
МР
|  | НР от ФОТ | % | 85 |  |  | 63 | 0.94 | 590
|  | СП от ФОТ | % | 65 |  |  | 48 |  | 480
[7 empty] | 185 |  | 1808
2 | ТЕРр67-4-1 Выпуск 8.1 | Демонтаж осветительных приборов: выключатели, розетки | 100 шт. | 0.1 | 42.52 |  |  | 4 квартал 2009 г. |  | 0.58
|  | ЗП |  |  | 42.52 |  | 4 | 9.98 | 42
ЭМ
|  | в т.ч. ЗПМ | [5 empty] | 9.98
МР
|  | НР от ФОТ | % | 85 |  |  | 3 | 0.94 | 34
|  | СП от ФОТ | % | 65 |  |  | 3 |  | 27
[7 empty] | 10 |  | 103
3 | ТЕРр67-4-6 Выпуск 8.1 | Демонтаж осветительных приборов: электросчетчики | 100 шт. | 0.28 | 207.01 |  |  | 4 квартал 2009 г. |  | 7,2 0,02
|  | ЗП |  |  | 205.25 |  | 58 | 9.98 | 574
|  | ЭМ |  |  | 1.76 |  |  | 2.01 | 2
|  | в т.ч. ЗПМ |  |  | 0.69 |  |  | 9.98 | 2
МР
|  | НР от ФОТ | % | 85 |  |  | 49 | 0.94 | 460
|  | СП от ФОТ | % | 65 |  |  | 38 |  | 374
[7 empty] | 145 |  | 1410
4 | ТЕРр67-4-4 Выпуск 8.1 | Демонтаж осветительных приборов настенных | 100 шт. | 0.05 | 79.45 |  |  | 4 квартал 2009 г. |  | 0.54
|  | ЗП |  |  | 78.7 |  | 4 | 9.98 | 39
|  | ЭМ |  |  | 0.75 |  |  | 2.05
|  | в т.ч. ЗПМ |  |  | 0.3 |  |  | 9.98
МР
|  | НР от ФОТ | % | 85 |  |  | 3 | 0.94 | 31
|  | СП от ФОТ | % | 65 |  |  | 3 |  | 25
[7 empty] | 10 |  | 95
1 | ТЕРм08-03-591-01 Выпуск 8.1 | Выключатель одноклавишный неутопленного типа при открытой проводке | 100 шт. | 0.04 | 1479.21 |  |  | 4 квартал 2010 года |  | 4,35 0,01
|  | ЗП |  |  | 365.77 |  | 14.6 | 10.58 | 154.5
|  | ЭМ |  |  | 60.73 |  | 2.4 | 5.79 | 14
|  | в т.ч. ЗПМ |  |  | 0.7 |  |  | 10.58 | 0.3
|  | МР |  |  | 1052.71 |  | 42 | 2.54 | 107
|  | НР от ФОТ | % | 95 |  |  | 13.8 | 0.85 | 124.7
|  | СП от ФОТ | % | 65 |  |  | 9.5 | 0.8 | 80.3
[7 empty] | 82.3 |  | 480.8
2 | ТЕРм08-03-599-09 Выпуск 8.1 | Звонки, устанавливаемые на стене распорными дюбелями, масса щитка, кг, до 6 | шт. | 5 | 118.55 |  |  | 4 квартал 2010 года |  | 6,72 0,04
|  | ЗП |  |  | 31.11 |  | 155.5 | 10.58 | 1645
|  | ЭМ |  |  | 3.59 |  | 18 | 5.79 | 104
|  | в т.ч. ЗПМ |  |  | 0.24 |  | 1.2 | 10.58 | 12.7
|  | МР |  |  | 83.85 |  | 419 | 2.54 | 1064
|  | НР от ФОТ | % | 95 |  |  | 148.9 | 0.85 | 1338.8
|  | СП от ФОТ | % | 65 |  |  | 101.8 | 0.8 | 862
[7 empty] | 844.4 |  | 5026.5
3 | ТЕРм08-03-593-06 Выпуск 8.1 | Светильник потолочный или настенный с креплением винтами для помещений с нормальными условиями среды одноламповый | 100 шт. | 0.05 | 7344.24 |  |  | 4 квартал 2010 года |  | 9,71 4,96
|  | ЗП |  |  | 817.66 |  | 41 | 10.58 | 434
|  | ЭМ |  |  | 1728.01 |  | 86 | 5.79 | 498
|  | в т.ч. ЗПМ |  |  | 451.24 |  | 22.5 | 10.58 | 238
|  | МР |  |  | 4798.57 |  | 240 | 2.54 | 610
|  | НР от ФОТ | % | 95 |  |  | 60.3 | 0.85 | 542.5
|  | СП от ФОТ | % | 65 |  |  | 41.3 | 0.8 | 349.4
[7 empty] | 491.1 |  | 2671.9
8 | ТЕРм08-03-599-09 Выпуск 8.1 | Щитки, устанавливаемые на стене распорными дюбелями, масса щитка, кг, до 6 | шт. | 10 | 118.55 |  |  | 4 квартал 2009 г. |  | 33,6 0,2
|  | ЗП |  |  | 31.11 |  | 311 | 9.98 | 3105
|  | ЭМ |  |  | 3.59 |  | 36 | 3.78 | 151
|  | в т.ч. ЗПМ |  |  | 0.24 |  | 2 | 9.98 | 24
|  | МР |  |  | 83.85 |  | 839 | 1.32 | 1106
|  | НР от ФОТ | % | 95 |  |  | 297 | 0.94 | 2794
|  | СП от ФОТ | % | 65 |  |  | 203 |  | 2034
[7 empty] | 1686 |  | 9190
9 | ТЕРм08-03-600-01 Выпуск 8.1 | Счетчики, устанавливаемые на готовом основании однофазные | шт. | 28 | 6 |  |  | 4 квартал 2009 г. |  | 9,52 0,56
|  | ЗП |  |  | 3.15 |  | 88 | 9.98 | 880
|  | ЭМ |  |  | 2.43 |  | 68 | 4.34 | 333
|  | в т.ч. ЗПМ |  |  | 0.24 |  | 7 | 9.98 | 67
|  | МР |  |  | 0.42 |  | 12 | 2.81 | 33
|  | НР от ФОТ | % | 95 |  |  | 90 | 0.94 | 846
|  | СП от ФОТ | % | 65 |  |  | 62 |  | 616
[7 empty] | 320 |  | 2708
10 | ТЕРм08-02-401-01 Выпуск 8.1 | Кабель 2-4-жильный сечением жилы до 16 мм2 | 100 м | 0.4 | 5534.27 |  |  | 4 квартал 2009 г. |  | 20,64 10,08
|  | ЗП |  |  | 453.56 |  | 181 | 9.98 | 1811
|  | ЭМ |  |  | 782.68 |  | 313 | 2.7 | 1574
|  | в т.ч. ЗПМ |  |  | 250.15 |  | 100 | 9.98 | 999
|  | МР |  |  | 4298.03 |  | 1720 | 0.96 | 1650
|  | НР от ФОТ | % | 95 |  |  | 267 | 0.94 | 2509
|  | СП от ФОТ | % | 65 |  |  | 183 |  | 1827
[7 empty] | 2664 |  | 9371
4 | ТЕРм08-02-399-01 Выпуск 8.1 | Провод, сечение, мм2, до 6 | 100 м | 0.3 | 2395.01 |  |  | 4 квартал 2010 года |  | 14,08 6,32
|  | ЗП |  |  | 311.18 |  | 93.3 | 10.58 | 984
|  | ЭМ |  |  | 237.06 |  | 71 | 5.79 | 411
|  | в т.ч. ЗПМ |  |  | 157.95 |  | 47.4 | 10.58 | 501
|  | МР |  |  | 1846.77 |  | 554 | 2.54 | 1407
|  | НР от ФОТ | % | 95 |  |  | 133.6 | 0.85 | 1202.1
|  | СП от ФОТ | % | 65 |  |  | 91.46 | 0.8 | 774.1
[7 empty] | 990.76 |  | 5279.2
5 |  | Кабель-канал | 100 м | 0.3 | 570
|  | МР |  |  |  |  | 171 | 1 | 171
Итого прямые затраты по разделу в текущих ценах | [8 empty] | 8184.5 | 117,1 22,19
Накладные расходы | [8 empty] | 3208.1
Сметная прибыль | [8 empty] | 2065.8
Итого | [8 empty] | 13458.4 | 117,1 22,19
Материалы | [8 empty] | 3359
Машины и механизмы | [8 empty] | 1027
ФОТ | [8 empty] | 3217.5
Накладные расходы | [8 empty] | 3208.1
Сметная прибыль | [8 empty] | 2065.8
Расчет затрат на уплату НДС при упрощенной схеме налогообложения, письмо №НЗ-6292/10 от 06.10.2003 (МАТ+(ЭМ-ЗПМ)+НР*0,1712+СП*0,15)*0,18 | [8 empty] | 808.6
ВСЕГО по смете | [8 empty] | 14267 | 117,1 22,19
| Составил | _________________ //
| Проверил | _________________ //
Note on A3: <Согласовано (Должность)> <Согласовано (Наименование организации)>
Note on A5: _________________ /<Согласовано (Значение подписи)>/
Note on A8: <Индекс/ЛН локальной сметы>
Note on A14: <Номер позиции по смете>
Note on B14: <Обоснование (код) позиции> <Комментарии из базы данных к расценке>
Note on C14: <Наименование (текстовая часть) расценки> <Формула расчета стоимости единицы> <обоснование коэффициентов>
Note on C124: <Составил (Должность)> <Составил (Наименование организации)>_________________ /<Составил (Значение подписи)>/
Note on C127: <Проверил (Должность)> <Проверил (Наименование организации)>_________________ /<Проверил (Значение подписи)>/
Note on D14: <Ед. измерения по расценке>
Note on E14: <Количество всего (физ. объем) по позиции><Нормы НР 2001г. по позиции><Нормы СП 2001г. по позиции> <Формула расчета физ. объема>
Note on F14: <Исходное значение ПЗ по позиции на единицу>
Note on G14: <К-т к позиции на прямые затраты><К-т к позиции на основную з/п><К-т к позиции на эксплуатацию машин><К-т к позиции на з/п машинистов><К-т к позиции на материалы><К-т к позиции на трудозатраты рабочих> <К-т к позиции на трудозатраты механизаторов> <К-ты к НР по позиции при расчете в базисных ценах><К-ты к СП по позиции при расчете в базисных ценах>
Note on H14: <Общая стоимость ПЗ по позиции в базисных ценах с учетом к-тов к итогам><Сумма НР по позиции при расчете в базисных ценах><Сумма СП по позиции при расчете в базисных ценах>
Note on I3: <Утверждаю (Должность)> <Утверждаю (Наименование организации)>
Note on I5: _________________ /<Утверждаю (Значение подписи)>/
Note on I14: <Наименование индекса к позиции> <Индекс к позиции на ОЗП><Индекс к позиции на ЭМ><Индекс к позиции на ЗПМ><Индекс к позиции на МАТ><Индекс к СМР><К-ты к НР по позиции для БИМ><К-ты к СП по позиции для БИМ>
Note on J14: <Общая стоимость ПЗ по позиции для БИМ до начисления НР и СП><Сумма НР по позиции для БИМ><Сумма СП по позиции для БИМ>
Note on K14: <ТЗ по позиции всего> <ТЗМ по позиции всего>
Обработка