## Мои данные
СОГЛАСОВАНО УТВЕРЖДАЮ
____________________// | /_____________________/ | _________________ |  |  |  |  | __________ __________________ // | Директор ООО "Жилсервис"
"___" | _____________ 2011 г. | [6 empty] | _________________ Селиванов В.Д
АКТ ВЫПОЛНЕННЫХ РАБОТ № 6-43-11
На ремонт крыши и подвала дома № 43, ул. Новая
(наименование работ и затрат, наименование объекта)
Составлен(а) в ценах 2001г. базисно-индексным методом с учетом коэффициентов пересчета в текущий уровень цен
№ п/п | Шифр расценки и коды ресурсов | Наименование работ и затрат | Единица измерения | Кол-во единиц | Цена на ед. изм., руб. | Поправочные коэффициенты к позиции | Всего в базисных ценах, руб. | Коэф-ты пересчета (индексы) | Всего в текущих (прогнозных) ценах, руб. | Справочно
ЗТР, ЗТМ, всего чел.-час
1 | 2 | 3 | 4 | 5 | 6 | 7 | 8 | 9 | 10 | 11
Раздел 1.
1 | TEPp58-6-1 Пр. Министр.ЧР от 29.12.10 №04-13/516 | Ремонт отдельных мест покрытия из асбоцементных листов: обыкновенного профиля | 100 м2 покрытия кровли | 1 | 18197.74 |  |  | 2 квартал 2011 года
|  | ЗП |  |  | 6846.95 |  | 6846.95 |  | 6846.95
|  | ЭМ |  |  | 1568.99 |  | 1568.99 |  | 1568.99
|  | в т.ч. ЗПМ |  |  | 6,62 |  | 6,62 |  | 6,62
|  | МР |  |  | 802,29 |  | 802,29 |  | 802,29
|  | в т.ч. ЗПМ |  |  | 197.63 |  | 197.63 |  | 197.63
|  | МР |  |  | 9781.8 |  | 9781.8 |  | 9781.8
|  | НР от ФОТ | % | 83 |  |  | 5847 |  | 5847
|  | СП от ФОТ | % | 65 |  |  | 4578.98 |  | 4578.98
187
2
[7 empty] | 28821.35 |  | 28821.35
2 | TEPp58-20-8 Пр. Министр.ЧР от 29.12.10 №04-13/516 | Смена обделок из листовой стали, примыканий к вытяжным трубам | 100 м | 0.04 | 2145.64 |  |  | 4 квартал 2010 года
|  | ЗП |  |  | 740.09 |  | 29.6 | 10.58 | 313.21
|  | ЭМ |  |  | 5.38 |  | 0.22 | 2.94 | 0.63
|  | в т.ч. ЗПМ |  |  | 0.62 |  |  | 10.58 | 0.26
|  | МР |  |  | 1400.17 |  | 56 |  | 56
|  | НР от ФОТ | % | 83 |  |  | 24.57 | 0.85 | 220.94
|  | СП от ФОТ | % | 65 |  |  | 19.24 | 0.8 | 162.85
[7 empty] | 129.63 |  | 753.89
3 | TEP 08-005-01 Пр. Министр.ЧР от 29.12.10 №04-13/516 | Кладка дымовых кирпичных труб | 1 м3 кладки | 1.2 | 676.74 |  |  | 4 квартал 2010 года
|  | ЗП |  |  | 105.96 |  | 127.15 | 10.58 | 1345.27
|  | ЭМ |  |  | 51.21 |  | 61.45 | 5.91 | 363.18
|  | в т.ч. ЗПМ |  |  | 4.3 |  | 5.16 | 10.58 | 54.59
|  | МР |  |  | 519.57 |  | 623.48 | 7.79 | 4856.94
|  | НР от ФОТ | % | 122 |  | 0.9 | 161.41 | 0,9*0,85 | 1306.47
|  | СП от ФОТ | % | 80 |  | 0.85 | 105.85 | 0,85*0,8 | 761.51
[7 empty] | 1084.5 |  | 8687.96
4 | TEPp58-5-3 Пр. Министр.ЧР от 29.12.10 №04-13/516 | Ремонт деревянных элементов конструкций крыш: смена стропильных ног из брусьев | 100 м | 0.1 | 25857.51 |  |  | 2 квартал 2011 года
|  | ЗП |  |  | 12656.01 |  | 1265.61 |  | 1265.61
|  | ЭМ |  |  | 169.51 |  | 16.96 |  | 16.96
в т.ч. ЗПМ
|  | в т.ч. ЗПМ |  |  | 695,56
|  | МР |  |  | 13031.99 |  | 1303.2 |  | 1303.2
|  | НР от ФОТ | % | 83 |  |  | 1050.46 |  | 1050.46
|  | СП от ФОТ | % | 65 |  |  | 822.65 |  | 822.65
[7 empty] | 4458.88 |  | 4458.88
5 | TEPp58-19-1 Пр. Министр.ЧР от 29.12.10 №04-13/516 | Смена обделок из листовой стали | 100 м | 0.3 | 2496.59 |  |  | 4 квартал 2010 года
|  | ЗП |  |  | 330.45 |  | 99.14 | 10.58 | 1048.91
|  | ЭМ |  |  | 5.46 |  | 1.64 | 5.79 | 9.5
10.58
|  | в т.ч. ЗПМ |  |  | 1.09 |  | 0.33 | 10.58 | 3.5
|  | МР |  |  | 2160.68 |  | 648.21 | 2.54 | 1646.46
|  | НР от ФОТ | % | 83 |  |  | 82.56 | 0.85 | 742.47
|  | СП от ФОТ | % | 65 |  |  | 64.66 | 0.8 | 547.29
[7 empty] | 896.54 |  | 3998.13
6 | TEPp58-18-1 Пр. Министр.ЧР от 29.12.10 №04-13/516 | Смена обрешетки с прорезами из досок толщиной до 30 мм | 100 м2 | 0.2 | 1030.1 |  |  | 4 квартал 2010 года
|  | ЗП |  |  | 339.09 |  | 67.82 | 10.58 | 717.54
|  | ЭМ |  |  | 15.96 |  | 3.19 | 5.79 | 18.49
10.58
|  | в т.ч. ЗПМ |  |  | 1.33 |  | 0.27 | 10.58 | 2.86
|  | МР |  |  | 675.05 |  | 135.01 | 2.54 | 342.93
|  | НР от ФОТ | % | 83 |  |  | 56.52 | 0.85 | 508.29
|  | СП от ФОТ | % | 65 |  |  | 44.26 | 0.8 | 374.62
[7 empty] | 307.07 |  | 1964.73
7 | TEPp69-9-1 Пр. Министр.ЧР от 29.12.10 №04-13/516 | Очистка помещений от строительного мусора | 100 т мусора | 0.1 | 1453.09 |  |  | 4 квартал 2010 года
|  | Очистка помещений от строительного мусора |  |  | 1453.09 |  | 162 | 10.58 | 1633
|  | ЗП |  |  | 8,13 |  | 8 | 4,26 | 34
|  | ЭМ |  |  | 1,58 |  | 2 | 10,08 | 20
|  | ЗП |  |  | 1335,09 |  | 133.51 | 2,62 | 349.79
|  | НР от ФОТ | % | 78 |  |  | 104.13 | 0.85 | 231.91
|  | СП от ФОТ | % | 50 |  |  | 66.76 | 0.8 | 139.92
[7 empty] | 1716 |  | 6814
6 | ТЕРр57-10-3 Выпуск 9.1 | Заделка выбоин в полах цементных площадью до 1,0 м2 | 100 шт. | 0,015 | 2162,91 |  |  | 3 квартал 2010 года 2 зона
|  | ЗП |  |  | 991,36 |  | 15 | 10,08 | 150
|  | ЭМ |  |  | 110,92 |  | 2 | 6,1 | 11
|  | в т.ч. ЗПМ |  |  | 10,74 |  |  | 10,08 | 2
|  | МР |  |  | 1060,63 |  | 15 | 5,59 | 89
|  | НР от ФОТ | % | 80 |  |  | 12 | 0,7 | 84
|  | СП от ФОТ | % | 68 |  |  | 10 | 0,9 | 92
[7 empty] | 54 |  | 426
7 | ТЕР15-04-030-03 Выпуск 9.1 | Масляная окраска металлических поверхностей стальных балок, труб диаметром более 50 мм и т.п., количество окрасок 2 | 100 м2 | 0,14 | 929,65 |  |  | 3 квартал 2010 года 2 зона
|  | ЗП |  |  | 336,49 |  | 47 | 10,08 | 475
|  | ЭМ |  |  | 3,06 |  |  | 4,76 | 2
|  | в т.ч. ЗПМ |  |  | 0,39 |  |  | 10,08 | 1
|  | МР |  |  | 590,1 |  | 83 | 2,45 | 203
|  | НР от ФОТ | % | 105 |  |  | 49 | 0,7 | 349
|  | СП от ФОТ | % | 55 |  |  | 26 | 0,9 | 236
[7 empty] | 205 |  | 1265
8 | ТЕР15-04-030-03 Выпуск 9.1 | Масляная окраска металлических поверхностей радиаторов | 100 м2 | 0,048 | 929,65 |  |  | 3 квартал 2010 года 2 зона
|  | ЗП |  |  | 336,49 |  | 16 | 10,08 | 163
|  | ЭМ |  |  | 3,06 |  |  | 4,76 | 1
|  | в т.ч. ЗПМ |  |  | 0,39 |  |  | 10,08
|  | МР |  |  | 590,1 |  | 29 | 2,45 | 69
|  | НР от ФОТ | % | 105 |  |  | 17 | 0,7 | 120
|  | СП от ФОТ | % | 55 |  |  | 9 | 0,9 | 81
[7 empty] | 304.4 |  | 721.62
8 | TEPp58-18-1 Пр. Министр.ЧР от 29.12.10 №04-13/516 | Кладка отдельных участков стен из кирпича и заделка проемов, кладка столбов | 100 м3 | 0.016 | 47217.18 |  |  | 4 квартал 2010 года
|  | ЗП |  |  | 4413.92 |  | 70.62 | 10.58 | 747.16
|  | ЭМ |  |  | 4035.72 |  | 64.57 | 5.79 | 373.86
|  | в т.ч. ЗПМ |  |  | 434.46 |  | 6.95 | 10.58 | 73.53
|  | МР |  |  | 38767.54 |  | 620.28 | 2.54 | 1575.51
|  | НР от ФОТ | % | 78 |  |  | 60.5 | 0.85 | 544.08
|  | СП от ФОТ | % | 50 |  |  | 38.79 | 0.8 | 328.32
[7 empty] | 861.89 |  | 3314.14
9 | TEPр15-02-001-3 Пр. Министр.ЧР от 29.12.10 №04-13/516 | Улучшенная штукатурка колонн прямоугольных | 100 м2 | 0.27 | 1632.65 |  |  | 4 квартал 2010 года
|  | ЗП |  |  | 1051.68 |  | 283.9 | 10.58 | 3004.22
|  | ЭМ |  |  | 10.97 |  | 2.96 | 5.79 | 17.15
|  | в т.ч. ЗПМ | [5 empty] | 10.58
|  | МР |  |  | 570 |  | 153.9 | 2.54 | 390.91
|  | НР от ФОТ | % | 78 |  |  | 221.44 | 0.85 | 1991.41
|  | СП от ФОТ | % | 50 |  |  | 141.95 | 0.8 | 1201.46
[7 empty] | 804.15 |  | 6605.15
10 | TEPp58-18-1 Пр. Министр.ЧР от 29.12.10 №04-13/516 | Ремонт форточек | 100 шт. | 0.02 | 951.82 |  |  | 4 квартал 2010 года
|  | ЗП |  |  | 824.02 |  | 16.48 | 10.58 | 174.36
|  | ЭМ |  |  | 2.59 |  | 0.05 | 5.79 | 0.3
|  | в т.ч. ЗПМ |  |  | 0.22 |  |  | 10.58 | 0.5
|  | МР |  |  | 125.31 |  | 2.51 | 2.54 | 6.29
|  | НР от ФОТ | % | 78 |  |  | 12.85 | 0.85 | 115.6
|  | СП от ФОТ | % | 50 |  |  | 8.24 | 0.8 | 69.74
[7 empty] | 40.13 |  | 366.86
Итого прямые затраты по смете в текущих ценах | [8 empty] | 38146.74
Накладные расходы | [8 empty] | 12558.63
Сметная прибыль | [8 empty] | 8987.34
Итого | [8 empty] | 59692.71
В том числе:
Материалы | [8 empty] | 19960.04
Машины и механизмы | [8 empty] | 2369.06
ФОТ | [8 empty] | 15813.02
Накладные расходы | [8 empty] | 12558.63
Сметная прибыль | [8 empty] | 8987.34
Сметная прибыль
Машины и механизмы без учета ЗПМ
Расчет затрат на уплату НДС при упрощенной схеме налогообложения, письмо №НЗ-6292/10 от 06.10.2003 (МАТ+(ЭМ-ЗПМ)+НР*0,1712+СП*0,15)*0,18 | [8 empty] | 4588.98
ВСЕГО по смете | [8 empty] | 64281.69
Сдал
Принял
_________________ /___________ /
Note on A3: _________________ /<подпись 210 атрибут 950 значение>/
Note on A5: <Индекс/ЛН локальной сметы>
Note on A6: на <Наименование локальной сметы>, <Наименование объекта>
Note on A11: <Номер позиции по смете>
Note on A165: <Текстовая часть (итоги)>
Note on B11: <Обоснование (код) позиции> <Комментарии из базы данных к расценке> <Примечание>
Note on C11: <Наименование (текстовая часть) расценки> <Формула расчета стоимости единицы> <обоснование коэффициентов>
Note on C181: <подпись 300 атрибут 970 значение> <подпись 300 значение> _________________ /<подпись 300 атрибут 950 значение>/
Note on C183: <подпись 310 атрибут 970 значение> <подпись 310 значение> _________________ /<подпись 310 атрибут 950 значение>/
Note on D11: <Ед. измерения по расценке>
Note on E11: <Количество всего (физ. объем) по позиции><Нормы НР 2001г. по позиции><Нормы СП 2001г. по позиции> <Формула расчета физ. объема>
Note on F11: <Исходное значение ПЗ по позиции на единицу>
Note on G11: <К-т к позиции на прямые затраты><К-т к позиции на основную з/п><К-т к позиции на эксплуатацию машин><К-т к позиции на з/п машинистов><К-т к позиции на материалы><К-т к позиции на трудозатраты рабочих> <К-т к позиции на трудозатраты механизаторов> <К-ты к НР по позиции при расчете в базисных ценах><К-ты к СП по позиции при расчете в базисных ценах>
Note on H11: <Общая стоимость ПЗ по позиции в базисных ценах с учетом к-тов к итогам><Сумма НР по позиции при расчете в базисных ценах><Сумма СП по позиции при расчете в базисных ценах>
Note on I3: _________________ /<подпись 200 атрибут 950 значение>/
Note on I11: <Наименование индекса к позиции> <Индекс к позиции на ОЗП><Индекс к позиции на ЭМ><Индекс к позиции на ЗПМ><Индекс к позиции на МАТ><Индекс к СМР><К-ты к НР по позиции для БИМ><К-ты к СП по позиции для БИМ>
Note on J11: <Общая стоимость ПЗ по позиции для БИМ до начисления НР и СП><Сумма НР по позиции для БИМ><Сумма СП по позиции для БИМ>
Note on J165: <Прямые затраты (итоги)>
Note on K11: <ТЗ по позиции всего> <ТЗМ по позиции всего>
Note on K165: <Трудозатраты основных рабочих (итоги)> <Трудозатраты машинистов (итоги)>
Обработка