## Локальная смета
СОГЛАСОВАНО: | [7 empty] | УТВЕРЖДАЮ:
______________ | [7 empty] | ____________
" _____ " ________________ 2011 г. | [7 empty] | "______ " _______________2011 г.
МБОУ "Большеатменское СОШ" Красночетайского района Чувашской Республики
(наименование стройки)
ЛОКАЛЬНЫЙ СМЕТНЫЙ РАСЧЕТ №
(локальная смета)
2 кв 2011 (УСН), Установка счетчика учета электроэнергии
(наименование работ и затрат, наименование объекта)
Основание:
| Сметная стоимость строительных работ _______________________________________________________________________________________________ |  | 2.936 |  | тыс. руб.
| Средства на оплату труда _______________________________________________________________________________________________ |  | 0.455 |  | тыс. руб.
| Сметная трудоемкость _______________________________________________________________________________________________ |  |  |  | чел.час
Составлен(а) в текущих (прогнозных) ценах по состоянию на _______201_ г.
№ пп | Шифр и номер позиции норматива | Наименование работ и затрат, единица измерения | Количество | Стоимость единицы, руб. |  | Общая стоимость, руб. |  |  | Затраты труда рабочих, чел.-ч, не занятых обслуживанием машин
|  |  |  | всего | эксплуатации машин | Всего | оплаты труда | эксплуатация машин
|  |  |  | оплаты труда | в т.ч. оплаты труда |  |  | в т.ч. оплаты труда | на единицу | всего
1 | 2 | 3 | 4 | 5 | 6 | 7 | 8 | 9 | 10 | 11
1 | ТЕР 67-4-6 Пр. Минстр.ЧР от 29.12.10 №04-13/516 | Демнтаж электросчетчика | 1 | 207,01 205,25 | 1.76 | 207.01 | 205.25 | 1.76 | 0.41 | 0.82
2 | м08-03-600-1 | Счетчики, устанавливаемые на готовом основании однофазные | 1 | 310,02 250,00 | 12.43 | 310.02 | 250 | 12.43 | 1.47 | 5.88
Итого прямые затраты по смете в текущих ценах | [5 empty] | 517.03 | 455.25 | 14.19 |  | 15.62
Накладные расходы 95% | [5 empty] | 432.49
Сметная прибыль 70% | [5 empty] | 318.68
Итоги по смете: | [5 empty] | 1268.2
СМР | [9 empty] | 15.62
Итого | [5 empty] | 1268.2 |  |  |  | 15.62
В том числе:
Материалы | [5 empty] | 47.59
Машины и механизмы | [5 empty] | 14.19
ФОТ | [5 empty] | 455.25
Накладные расходы | [5 empty] | 432.49
Сметная прибыль | [5 empty] | 318.68
Расчет затрат на уплату НДС при упрощенной схеме налогообложения, письмо №НЗ-6292/10 от 06.10.2003 (МАТ+(ЭМ-ЗПМ)+НР*0,1712+СП*0,15)*0,18 | [5 empty] | 228.28
Итого: | [5 empty] | 1496.48 |  |  |  | 15.62
Материалы неучтенные сметой | [5 empty] | 1440
ВСЕГО по смете | [5 empty] | 2936 |  |  |  | 33.74
Смету составил:____________________________________________